## Munka1
Műszaki Leírás
Modell Változat | Láb (tartó) nélküli
Monitorház színe | szürke,fekete (RAL7021)
Panel
Tipus | IPS
Háttérvilágítás | LED
Méret | 21.3" / 54 cm
Eredeti felbontás | 1600 x 1200 (4:3 képarány)
Látható képméret (H x V) | 432.0 x 324.0 mm
Képpont távolság | </= 0.270 x 0.270 mm
Színek megjelenítése | 16.77 million from a palette of 1.06 billion
Látható szögek (H / V, jellemző) | > 170°, 170°
Fényerő (jellemző) | </= 450 cd/m2
Kontrasztarány (jellemző) | 1500':1
Válaszidő (jellemző) | </= 8 ms (szürkétől-szürkéig)
Videó jelek
Bemenetek | D-Sub mini 15 pin x 1, DVI-D 24 pin x 1 (with HDCP), DisplayPort x 1 (with HDCP)
Digitális letapogatási frekvencia (H / V) | Tartomány: 31 - 92 kHz, 50 - 85 Hz
Analóg letapogatási frekvencia (H / V) | Tartomány: 25 - 95 kHz, 50 - 85 Hz
Szinkron formátum | különálló, összetett
USB
Funkció | 1 port a monitor vezérléshez
Energia
Teljesítményigény | AC 200 - 240 V, 50 / 60 Hz
Maximális energiafogyasztás | </= 60 W
Tipikus áramfogyasztás | </= 15 W
Energiatakarékos mód | </= 0.5 W
Energiagazdálkodás | igen
Jellemzők és funkciók
OSD nyelve | angol
Egyéb | például: Képernyő beállítása Simítás, Szegély intenzitása, Szín beállítás (fényerő, Kontraszt, Gamma, Hőmérséklet, Telítettség,visszaállítás), Bemenetijel, Termék információ (név,sorozat szám, felbontás,üzemidő, stb.) OSD Menű beállítások Beállítás rögzítés Energia kijelzés Visszaállítás
Fizikai jellemzők
Méretek (tartó nélkül, Sz x H x M) Foglalat (keretszélesség) | </= 465 x 365 x 64 mm </=15
Felfogatás (VESA Szabvány) Lyuk távolság | 100 x 100 mm
Környezeti elvárások
Működési hőmérséklet | 5 - 35 °C
Műkodési páratzartalom (R.H., nem kondenzáló) | 20 - 80 %
Tanúsítványok és szabványok | TCO-03, TUV GS, UL, cUL,FCC Class B, CCC, EAC, CE, EPA,CSA, ISO,
Tartozékok darab/ monitor | AC tápkábel IEC-IEC (hossz= 5m) Jelkábelek: DVI-D - DVI-D (hossz= 5m) Display port kábel (hossz= 5m) D-Sub mini 15 pin - D-Sub mini 15 pin USB kábel, CD Felhasználói kézikönyv, Beállítás Rögzítő csavarok
Garancia | > három év